## Sheet1
PART: | IDENTIFIER: | QTY: | SUPPLIER: | PART NO:
0.1R | R1, R2, R3, R4, R5, R6, R12, R13 | 8 | Mouser | 754-RL1220S-R10-F
100K | R9, R27 | 2 | Mouser | 667-ERJ-6ENF1003V
1k | R16, R20, R21, R22, R23, R24, R30, R31 | 8 | Mouser | 71-CRCW0805-1.0K-E3
2.2k | R10, R11 | 2 | Mouser | 667-ERJ-6ENF2201V
13.3k | R28 | 1 | Mouser | 652-CR0805FX-1332ELF
330R | R14, R17, R19, R25, R29 | 5 | Mouser | 660-RK73H2ATTD3300F
33k | R8 | 1 | Mouser | 652-CR0805JW-333ELF
49.9R | R26 | 1 | Mouser | 667-ERJ-6ENF49R9V
510k | R15 | 1 | Mouser | 755-KTR10EZPJ514
10k | R33, R32, R34, R35 | 4 | Mouser | 667-ERJ-6ENF1002V
75pf | C25 | 1 | Mouser | 581-08051A750J
10nF | C1, C2, C3, C19 | 4 | Mouser | 81-GRM40X103K50D
10uF | C12, C40 | 2 | Mouser | 81-GRM21BR61A106KE19
22uF | C20, C22 | 2 | Mouser | 81-GRM21BR61E226ME4L
100nF | C7, C9, C10, C13, C15, C23, C29, C32, C36, C37, C38, C39, | 12 | Mouser | 581-08055C104K4Z2A
470nF | C16, C17, C18, C30 | 4 | Mouser | 80-C0805C474K4R
100uF | C4, C5, C6, C21, | 4 | Mouser | 667-EEE-FTH101XAP
15uH | L1 | 1 | Mouser | 710-74404054150
DRV8825 | U1, U2, U3, U4 | 4 | Mouser | 595-DRV8825PWPR
Fuse holder | F1 | 1 | Mouser | 534-3568
20A Fuse | F1 | 1
TPS54202H | U5 | 1 | Mouser | 595-TPS54202HDDCR
LT1117-3.3v | U8 | 1 | Mouser | 2009003
MCP4451 | U6 | 1 | Mouser | 579-MCP4451-103E/ST
SN74LVC00 | U7, U9 | 2 | Mouser | 595-SN74LVC00ADR
Green LED | D2, D3, D4, D5, D6 | 1 | Mouser | KP-2012SGC
SS34 | D1 | 1 | Mouser | 512-SS34FA
2 way screw terminal | P2 | 1 | NC
4 way PCB header male | P8, P3, P4, P5 | 4 | NC
2x5 way PCB header male | P9 | 1 | NC